## Claves de Rechazo - GPT
Clave | Categoria | SubCategoria | Descripcion | Origen | Repeticion
A | Inspección | D1 | Diámetro interior D1 (+) / D1 (-) | Ambas | Repetida
A1 | Inspección | GENERAL | PRUEBAS DE MAQUINADO | Líneas | Única
B | Inspección | ROSCA | Conicidad (+) / Conicidad (-) | Ambas | Repetida
B1 | Inspección | GENERAL | DIAMETRO DE CAJA ( + / - ) | Líneas | Única
C | Inspección | ROSCA | Diámetro de rosca (+) | Ambas | Repetida
C1 | Inspección | GO/RANURA | DIAMETRO DE RANURA ( + / - ) | Líneas | Única
D | Inspección | ROSCA | Diámetro de rosca (-) | Ambas | Repetida
D1 | Inspección | ROSCA | Longitud de bloqueo (+) / (-) | Ambas | Repetida
D2 | Inspección | ROSCA | Entrada y salida de rosca (+) / Entrada y salida de rosca (-) | Coples | Única
E | Inspección | ROSCA | Perfil de rosca (+) | Ambas | Repetida
E1 | Inspección | ROSCA | ENTRADA Y SALIDA DE ROSCA ( +/- ) | Líneas | Única
E2 | Inspección | GO/RANURA | Radio de ranura fuera de plantilla | Coples | Única
F | Inspección | ROSCA | Perfil de rosca (-) | Ambas | Repetida
F2 | Visual | D1 | Mal acabado en Diámetro D1 | Coples | Única
G | Inspección | SELLO | Diámetro de sello (+) | Ambas | Repetida
H | Inspección | SELLO | Diámetro de sello (-) | Ambas | Repetida
I | Visual | ROSCA | Rosca vibrada | Ambas | Repetida
J | Inspección | ROSCA | Longitud de rosca (+) / Longitud de rosca (-) | Ambas | Repetida
J1 | Visual | ROSCA | Rosca con filo | Ambas | Repetida
K | Inspección | SELLO | Escalón en sello | Ambas | Repetida
K1 | Visual | ROSCA | Rosca con rebaba | Ambas | Repetida
L | Inspección | GO/RANURA | Diámetro "go" (+) | Ambas | Repetida
L1 | Inspección | ROSCA | Pérdida de paso | Ambas | Repetida
M | Inspección | GO/RANURA | Diámetro "go" (-) | Ambas | Repetida
M1 | Inspección | ROSCA | Ovalamiento en rosca | Ambas | Repetida
N | Inspección | GENERAL | Espesor de cara (+) / Espesor de cara (-) | Ambas | Repetida
N1 | Inspección | GENERAL | CARA- ASIENTO ( + / - ) | Líneas | Única
N2 | Inspección | ROSCA | Rosca desalineada | Coples | Única
O | Inspección | ROSCA | Escalón en rosca | Ambas | Repetida
O1 | Inspección | SELLO | CALIB. SELLO POSTERIOR ( + ) | Líneas | Única
O2 | Inspección | SELLO | Sello fuera de tangencia | Coples | Única
P | Inspección | GENERAL | Longitud total del cople (+) / Longitud total del cople (-) | Ambas | Repetida
P1 | Inspección | SELLO | CALIB. SELLO POSTERIOR ( - ) | Líneas | Única
P2 | Visual | HOMBRO | Rebaba en el hombro de apriete | Coples | Única
Q | Inspección | OTRO | Longitud cara asiento (+) / Longitud cara asiento (-) | Ambas | Repetida
Q1 | Inspección | ROSCA | ROSCA DESALINEADA | Líneas | Única
Q2 | Inspección | GENERAL | Cople descentrado (T.I.R) | Coples | Única
R | Inspección | ROSCA | Altura de rosca (+) / Altura de rosca (-) | Ambas | Repetida
R1 | Inspección | GO/RANURA | Diámetro de ranura (+) / Diámetro de ranura (-) | Coples | Única
RA | Inspección | GENERAL | Rechazo por ajuste | Ambas | Repetida
S | Visual | GENERAL | Falta material / Defecto material | Ambas | Repetida
S1 | Inspección | SELLO | SELLO FUERA DE TANGENCIA | Líneas | Única
S2 | Visual | GO/RANURA | Defecto en el moleteado | Coples | Única
T | Inspección | GENERAL | Cople mal refrentado | Ambas | Repetida
T1 | Inspección | GENERAL | LONG. "M" DESBASTE INTERIOR ( + / - ) | Líneas | Única
T2 | Visual | GO/RANURA | Ranura vibrada | Coples | Única
U | Visual | D1 | Falta de material en Diámetro interior D1 | Ambas | Repetida
U1 | Visual | HOMBRO | REBABA EN HOMBRO DE APRIETE | Líneas | Única
U2 | Visual | GO/RANURA | Escalón en ranura | Coples | Única
V | Visual | GENERAL | Golpe en rosca / Golpe en sello | Ambas | Repetida
V1 | Inspección | GENERAL | DIAMETRO INTERIOR CRITICO ( + ) | Líneas | Única
V2 | Inspección | ROSCA | Rosca deforme | Coples | Única
W | Visual | SELLO | Sello vibrado | Ambas | Repetida
W1 | Inspección | GENERAL | DIAMETRO EXTERIOR CRITICO ( - ) | Líneas | Única
X | Visual | ROSCA | Rosca rayada | Ambas | Repetida
X1 | Visual | HOMBRO | ALTURA DE HOMBRO ( - ) | Líneas | Única
X2 | Inspección | ROSCA | Unión de rosca defectuosa | Coples | Única
Y | Visual | SELLO | Sello rayado | Ambas | Repetida
Y1 | Inspección | GENERAL | ESCALON EN DIAMETRO INTERIOR | Líneas | Única
Y2 | Inspección | D1 | Overlap (+) | Coples | Única
Z | Visual | HOMBRO | Hombro mal maquinado | Ambas | Repetida
Z1 | Inspección | ROSCA | DIAMETROS CILINDRICOS DE ROSCA ( + / - ) | Líneas | Única
Z2 | Visual | GENERAL | Cople mal identificado (timbrado) | Coples | Única