## L-A
'Reporte del 30 de Enero al 26 de Febrero 2025 | [16 empty] | MIN. | HRS. | HRS. | % |  |  | HRS.HOMBRE |  | HRS. | HRS. | % | HRS. | % |  |  | Tiempo Rechazo | Tiempo Rechazo | [6 empty] | Comida | Cambio de Operación Normal (Líneas y Coples) | Inspección dimensional | Ajuste en Pieza | Ajuste de Steady Rest | Puntas Chuecas | Problema con rebaba en rosca | Inspección de rosca en maquina | Equipos autónomos | Cambio de inserto/peine | Falla Aprieta Coples | TORNO: Transportador de Rebaba | Falta de Carga por Falta de Tubería Externa | ROSCA CON REBABA
Fecha | Turno | Area | Maquina | TipoMaterial | OP | Operador | Inspector | Diametro | Libraje | Acero | Rosca | Corte | TotalPiezas | PzasOK | PzasRech | Rechazos | TpoCiclo | TpoAbierto | TpoTeorico | TRS | Turnos | OutPut | Cuadrilla | HH.MEQS | TpoProductivo | TpoImproductivo | Improductivo | TpoPerdCadencia | PerdCadencia | JEQS | MEQS | (HRS) | (%) | TpoTeoProd | TpoOperacion | Disponibilidad | Rendimiento | Calidad | OEE | C | CO1 | CO13 | CO2 | CO4 | NC19 | NC33 | PM1 | RE5 | Y | MC13 | MC9 | X | K1
01/02/2025 | 1 | 1 | D-004 | R | 15280 | 4124 | 4161 | 3 1/2 | 9.2 | TRC-95 BDC | VAM TOP | P | 62 | 62 | 0 | 0 | 0.93 | 1 | 0.961 | 96.1 | 0.125 | 386.88 | 10 | 0 | 1 | 0 | 0 | 0.039 | 3.9 | 48.36 | 20.46 | 0 | 0 | 0.961 | 1 | 100% | 96.1% | 100% | 96.1%
01/02/2025 | 1 | 1 | D-004 | R | 15286 | 4124 | 4161 | 4 1/2 | 12.6 | P-110 | VAM TOP | P | 62 | 62 | 0 | 0 | 1.03 | 1.5 | 1.0643 | 70.9556 | 0.1875 | 307.52 | 15 | 0 | 1.25 | 0.25 | 16.6667 | 0.18567 | 12.3778 | 57.66 | 24.18 | 0 | 0 | 1.0643 | 1.25 | 83.33% | 85.15% | 100% | 70.96% |  | 0.16667 |  | 0.083333
05/02/2025 | 1 | 1 | D-004 | R | 15283 | 4017 | 3866 | 5 1/2 | 17 | TRC-95 | VAM TOP | P | 194 | 193 | 1 | 0.51546 | 1.27 | 8 | 4.0852 | 51.0646 | 1 | 218.09 | 80 | 0.96397 | 4.8 | 3.2 | 40 | 0.69367 | 8.6708 | 218.09 | 82.99 | 0.021167 | 0.26458 | 4.1063 | 4.8 | 60% | 85.55% | 99.48% | 51.06% | 0.5 | 0.25 | 0.033333 | 0.033333 | 0.083333 |  | 0.083333 |  | 0.91667 | 0.13333 | 0.75 | 0.41667 |  | 1
05/02/2025 | 2 | 1 | D-004 | R | 15283 | 4124 | 3698 | 5 1/2 | 17 | TRC-95 | VAM TOP | P | 245 | 245 | 0 | 0 | 1.27 | 6.8333 | 5.1858 | 75.8902 | 0.85417 | 324.1171 | 68.3333 | 0 | 5.5 | 1.3333 | 19.5122 | 0.31417 | 4.5976 | 276.85 | 105.35 | 0 | 0 | 5.1858 | 5.5 | 80.49% | 94.29% | 100% | 75.89% | 0.5 |  |  |  |  | 0.25 |  | 0.25 |  | 0.16667 |  | 0.16667 | 1.1667
[13 empty] | 563 | 562 | 1 | 0.17762 |  | 17.3333 | 11.2963 | 65.1711 | 2.1667 | 277.3661 | 173.3333 | 0.74398 | 12.55 | 4.7833 | 27.5962 | 1.2325 | 7.1106 | 600.96 | 232.98 | 0.021167 | 0.12212 | 11.3175 | 12.55 | 72.4% | 90.18% | 99.82% | 65.18% | 5.7692 | 2.4038 | 0.19231 | 0.67308 | 0.48077 | 1.4423 | 0.48077 | 1.4423 | 5.2885 | 1.7308 | 4.3269 | 3.3654 | 6.7308 | 1
[23 empty] | 86.6667 | [6 empty] | 300.48 | 116.49 | [8 empty] | 1 | 0.41667 | 0.033333 | 0.11667 | 0.083333 | 0.25 | 0.083333 | 0.25 | 0.91667 | 0.3 | 0.75 | 0.58333 | 1.1667

## L-B
'Reporte del 30 de Enero al 26 de Febrero 2025 | [16 empty] | MIN. | HRS. | HRS. | % |  |  | HRS.HOMBRE |  | HRS. | HRS. | % | HRS. | % |  |  | Tiempo Rechazo | Tiempo Rechazo | [6 empty] | Comida | Cambio de Operación Normal (Líneas y Coples) | Inspección dimensional | Ajuste en Pieza | Ajuste de Steady Rest | Espera de intervención MTTO | Falla Energía Eléctrica (Externa) | Ausentismos | Retraso de Transporte | MTTO Autónomo Planos de Conservación | Evitar maniobras en lineas | Ajuste de Máquina por falla (MTTO Correctivo) | Falla Suajadora | Falla Fosfatizadora | Equipo Auxiliar: Lunetas / Steady Rest | TORNO: Control Torno | Equipo Auxiliar: Falla Fotocelda | TORNO: Transportador de Rebaba | Falta de Protectores | Desfase (torno) | Falta de Criterio de Inspección / Documento Inadecuado | Falta / Falla de instrumentos | Puntas Chuecas | Mal Acabado | Desalineamiento de Rosca | Vibracion de rosca | Fuera de tangencia | Variación de Sello y/o Rosca | Ovalamiento | Escalones | Pruebas de Método | Inspección de rosca en maquina | Capacitación | Reunión de Trabajo | Auditoría (Interna/Externa) | Equipos autónomos | Cambio de inserto/peine | Pruebas de Método | Falta de Carga por Falta de Tubería Externa | Longitud de bloqueo (+) (-) | PERFIL DE ROSCA (+) | ROSCA VIBRADA | ROSCA CON REBABA | OVALAMIENTO | ESCALON EN ROSCA | PROCESO INCONCLUSO | RECHAZO POR AJUSTE | FALTA DE MATERIAL EN SELLO | LONG. "M" DESBASTE INTERIOR (+ | HILOS NEGROS | SELLO RAYADO | ESCALON EN DIAMETRO INTERIOR
Fecha | Turno | Area | Maquina | TipoMaterial | OP | Operador | Inspector | Diametro | Libraje | Acero | Rosca | Corte | TotalPiezas | PzasOK | PzasRech | Rechazos | TpoCiclo | TpoAbierto | TpoTeorico | TRS | Turnos | OutPut | Cuadrilla | HH.MEQS | TpoProductivo | TpoImproductivo | Improductivo | TpoPerdCadencia | PerdCadencia | JEQS | MEQS | (HRS) | (%) | TpoTeoProd | TpoOperacion | Disponibilidad | Rendimiento | Calidad | OEE | C | CO1 | CO13 | CO2 | CO4 | EI1 | F4 | FP1 | FP2 | MA1 | MA3 | MC1 | MC12 | MC14 | MC16 | MC2 | MC20 | MC9 | MP3 | MP6 | NC15 | NC16 | NC19 | NC2 | NC3 | NC31 | NC4 | NC5 | NC6 | NC8 | PM | PM1 | RE1 | RE2 | RE4 | RE5 | Y | PM10 | X | D1 | E | I | K1 | M1 | O | P | RA | T | T1 | U | Y | Y1
14/02/2025 | 2 | 2 | E-003 | N | 18008 | 4061 | 3975 | 9 5/8 | 53.5 | VM 110 HCSS-D | VAM HTTC | P | 23 | 23 | 0 | 0 | 10.34 | 8 | 3.9637 | 49.5458 | 1 | 233.68 | 80 | 0 | 4.2833 | 3.7167 | 46.4583 | 0.31967 | 3.9958 | 233.68 | 103.5 | 0 | 0 | 3.9637 | 4.2833 | 53.54% | 92.54% | 100% | 49.55% | 0.5 | [20 empty] | 0.18333 | 0.33333 | [8 empty] | 2.3833 |  |  |  |  | 0.31667
14/02/2025 | 2 | 2 | E-004 | N | 18008 | 4017 | 3866 | 9 5/8 | 53.5 | VM 110 HCSS-D | VAM HTTC | P | 24 | 21 | 3 | 12.5 | 10.34 | 8 | 3.619 | 45.2375 | 1 | 213.36 | 80 | 0 | 4.2167 | 3.7833 | 47.2917 | 0.080667 | 1.0083 | 213.36 | 94.5 | 0.517 | 6.4625 | 4.136 | 4.2167 | 52.71% | 98.09% | 87.5% | 45.24% | 0.5 | [8 empty] | 0.25 | [12 empty] | 0.43333 | [8 empty] | 2.15 |  | 0.16667 |  |  | 0.28333 |  |  |  |  | 1 | [9 empty] | 2
15/02/2025 | 1 | 2 | E-003 | N | 18008 | 4087 | 3807 | 9 5/8 | 53.5 | VM 110 HCSS-D | VAM HTTC | P | 21 | 21 | 0 | 0 | 10.34 | 8 | 3.619 | 45.2375 | 1 | 213.36 | 80 | 0.84656 | 4.0333 | 3.9667 | 49.5833 | 0.41433 | 5.1792 | 213.36 | 94.5 | 0 | 0 | 3.619 | 4.0333 | 50.42% | 89.73% | 100% | 45.24% | 0.5 | [18 empty] | 0.5 |  |  | 0.41667 | [8 empty] | 2.1667 |  | 0.16667 |  |  | 0.21667
15/02/2025 | 1 | 2 | E-004 | N | 18008 | 4124 | 3698 | 9 5/8 | 53.5 | VM 110 HCSS-D | VAM HTTC | P | 20 | 19 | 1 | 5 | 10.34 | 8 | 3.2743 | 40.9292 | 1 | 193.04 | 80 | 0.93567 | 3.3833 | 4.6167 | 57.7083 | -0.063334 | -0.79167 | 193.04 | 85.5 | 0.17233 | 2.1542 | 3.4467 | 3.3833 | 42.29% | 101.9% | 95% | 40.93% | 0.5 | [21 empty] | 0.5 |  |  | 0.33333 | [5 empty] | 3.0833 |  |  |  |  | 0.2 |  |  | 1
15/02/2025 | 2 | 2 | E-003 | N | 18008 | 4061 | 3975 | 9 5/8 | 53.5 | VM 110 HCSS-D | VAM HTTC | P | 7 | 7 | 0 | 0 | 10.34 | 2.1667 | 1.2063 | 55.6769 | 0.27083 | 262.5969 | 21.6667 | 0 | 2.0167 | 0.15 | 6.9231 | 0.81033 | 37.4 | 71.12 | 31.5 | 0 | 0 | 1.2063 | 2.0167 | 93.08% | 59.82% | 100% | 55.68% | [22 empty] | 0.11667 | [13 empty] | 0.033333 |  | 5.8333
15/02/2025 | 2 | 2 | E-004 | N | 18008 | 4017 | 3866 | 9 5/8 | 53.5 | VM 110 HCSS-D | VAM HTTC | P | 19 | 18 | 1 | 5.2632 | 10.34 | 5.8333 | 3.102 | 53.1771 | 0.72917 | 250.8069 | 58.3333 | 0 | 2.9833 | 2.85 | 48.8571 | -0.291 | -4.9886 | 182.88 | 81 | 0.17233 | 2.9543 | 3.2743 | 2.9833 | 51.14% | 109.8% | 94.74% | 53.18% | 0.5 | [21 empty] | 0.36667 | [8 empty] | 1.5167 |  | 0.16667 |  |  | 0.3 |  | 2.1667 | [12 empty] | 1
18/02/2025 | 1 | 2 | E-003 | N | 18008 | 4061 | 3975 | 9 5/8 | 53.5 | VM 110 HCSS-D | VAM HTTC | P | 11 | 11 | 0 | 0 | 10.34 | 3.8167 | 1.8957 | 49.6681 | 0.47708 | 234.2568 | 38.1667 | 0 | 1.9 | 1.9167 | 50.2183 | 0.0043334 | 0.11354 | 111.76 | 49.5 | 0 | 0 | 1.8957 | 1.9 | 49.78% | 99.77% | 100% | 49.67% | [22 empty] | 0.46667 | [8 empty] | 1.4167 |  |  |  |  | 0.033333 |  | 4.1833
18/02/2025 | 1 | 2 | E-004 | N | 18008 | 4017 | 3866 | 9 5/8 | 53.5 | VM 110 HCSS-D | VAM HTTC | P | 20 | 18 | 2 | 10 | 10.34 | 6 | 3.102 | 51.7 | 0.75 | 243.84 | 60 | 0 | 3.4 | 2.6 | 43.3333 | -0.046667 | -0.77778 | 182.88 | 81 | 0.34467 | 5.7444 | 3.4467 | 3.4 | 56.67% | 101.4% | 90% | 51.7% | 0.5 | [21 empty] | 0.35 | [8 empty] | 1.5833 |  | 0.16667 |  |  |  |  | 2 | [12 empty] | 2
19/02/2025 | 1 | 2 | E-003 | N | 10348 | 4061 | 3975 | 9 7/8 | 62.8 | TRC-110 | VAM SLIJ-II | P | 42 | 42 | 0 | 0 | 6.74 | 6.5 | 4.718 | 72.5846 | 0.8125 | 238.3015 | 65 | 0.51246 | 4.7833 | 1.7167 | 26.4103 | 0.065333 | 1.0051 | 193.62 | 126.84 | 0 | 0 | 4.718 | 4.7833 | 73.59% | 98.63% | 100% | 72.58% |  | 0.41667 | 0.05 | 0.16667 | 0.16667 | [7 empty] | 0.25 |  |  |  |  | 0.16667 |  |  |  |  | 0.33333 | [13 empty] | 0.16667
19/02/2025 | 1 | 2 | E-004 | N | 10348 | 4017 | 3866 | 9 7/8 | 62.8 | TRC-110 | VAM SLIJ-II | P | 35 | 34 | 1 | 2.8571 | 6.74 | 6 | 3.8193 | 63.6555 | 0.75 | 208.9867 | 60 | 0.58434 | 4 | 2 | 33.3333 | 0.068334 | 1.1389 | 156.74 | 102.68 | 0.11233 | 1.8722 | 3.9317 | 4 | 66.67% | 98.29% | 97.14% | 63.66% |  | 0.25 | 0.05 | 0.11667 | 0.083333 | [7 empty] | 0.66667 | [9 empty] | 0.58333 | [13 empty] | 0.25 | [9 empty] | 1
19/02/2025 | 2 | 2 | E-003 | N | 10348 | 4087 | 3807 | 9 7/8 | 62.8 | TRC-110 | VAM SLIJ-II | P | 51 | 50 | 1 | 1.9608 | 6.74 | 8 | 5.6167 | 70.2083 | 1 | 230.5 | 80 | 0.5298 | 5.9667 | 2.0333 | 25.4167 | 0.23767 | 2.9708 | 230.5 | 151 | 0.11233 | 1.4042 | 5.729 | 5.9667 | 74.58% | 96.02% | 98.04% | 70.21% | [6 empty] | 0.66667 | [5 empty] | 0.41667 | [9 empty] | 0.5 | [10 empty] | 0.16667 |  |  | 0.28333 | [5 empty] | 1
19/02/2025 | 2 | 2 | E-004 | N | 10348 | 4124 | 3698 | 9 7/8 | 62.8 | TRC-110 | VAM SLIJ-II | P | 48 | 48 | 0 | 0 | 6.74 | 8 | 5.392 | 67.4 | 1 | 221.28 | 80 | 0.55188 | 5.6667 | 2.3333 | 29.1667 | 0.27467 | 3.4333 | 221.28 | 144.96 | 0 | 0 | 5.392 | 5.6667 | 70.83% | 95.15% | 100% | 67.4% | [6 empty] | 0.58333 |  |  | 0.083333 | 0.33333 | [11 empty] | 0.83333 | [8 empty] | 0.25 |  |  |  |  | 0.25
20/02/2025 | 1 | 2 | E-003 | N | 10348 | 4061 | 3975 | 9 7/8 | 62.8 | TRC-110 | VAM SLIJ-II | P | 40 | 40 | 0 | 0 | 6.74 | 8 | 4.4933 | 56.1667 | 1 | 184.4 | 80 | 0.66225 | 4.7 | 3.3 | 41.25 | 0.20667 | 2.5833 | 184.4 | 120.8 | 0 | 0 | 4.4933 | 4.7 | 58.75% | 95.6% | 100% | 56.17% | 0.5 | [5 empty] | 0.55 | [5 empty] | 0.58333 | [6 empty] | 0.91667 |  |  | 0.33333 | [10 empty] | 0.16667 |  | 0.083333 | 0.16667
20/02/2025 | 1 | 2 | E-004 | N | 10348 | 4017 | 3866 | 9 7/8 | 62.8 | TRC-110 | VAM SLIJ-II | P | 47 | 44 | 3 | 6.383 | 6.74 | 8 | 4.9427 | 61.7833 | 1 | 202.84 | 80 | 0.60205 | 5.1167 | 2.8833 | 36.0417 | -0.163 | -2.0375 | 202.84 | 132.88 | 0.337 | 4.2125 | 5.2797 | 5.1167 | 63.96% | 103.2% | 93.62% | 61.78% | [6 empty] | 0.46667 |  |  | 0.16667 | [12 empty] | 0.91667 | 0.66667 | [5 empty] | 0.25 |  |  |  | 0.16667 |  |  | 0.25 | [7 empty] | 1 |  |  |  | 2
20/02/2025 | 2 | 2 | E-003 | N | 10348 | 4087 | 3807 | 9 7/8 | 62.8 | TRC-110 | VAM SLIJ-II | P | 53 | 52 | 1 | 1.8868 | 6.74 | 8 | 5.8413 | 73.0167 | 1 | 239.72 | 80 | 0 | 6.1667 | 1.8333 | 22.9167 | 0.213 | 2.6625 | 239.72 | 157.04 | 0.11233 | 1.4042 | 5.9537 | 6.1667 | 77.08% | 96.55% | 98.11% | 73.02% | [6 empty] | 0.41667 | [12 empty] | 0.16667 |  |  | 0.75 | [10 empty] | 0.16667 |  |  | 0.33333 | [13 empty] | 1
20/02/2025 | 2 | 2 | E-004 | N | 10348 | 4124 | 3698 | 9 7/8 | 62.8 | TRC-110 | VAM SLIJ-II | P | 50 | 50 | 0 | 0 | 6.74 | 8 | 5.6167 | 70.2083 | 1 | 230.5 | 80 | 0 | 5.8333 | 2.1667 | 27.0833 | 0.21667 | 2.7083 | 230.5 | 151 | 0 | 0 | 5.6167 | 5.8333 | 72.92% | 96.29% | 100% | 70.21% | [5 empty] | 0.25 | 0.25 | [10 empty] | 0.66667 |  |  |  |  | 0.5 | [8 empty] | 0.16667 |  |  |  |  | 0.33333
21/02/2025 | 1 | 2 | E-003 | N | 10348 | 4061 | 3975 | 9 7/8 | 62.8 | TRC-110 | VAM SLIJ-II | P | 10 | 10 | 0 | 0 | 6.74 | 1.5 | 1.1233 | 74.8889 | 0.1875 | 245.8667 | 15 | 0 | 1.1667 | 0.33333 | 22.2222 | 0.043333 | 2.8889 | 46.1 | 30.2 | 0 | 0 | 1.1233 | 1.1667 | 77.78% | 96.29% | 100% | 74.89% | [22 empty] | 0.16667 | [8 empty] | 0.083333 |  |  |  |  | 0.083333 |  | 6.5
21/02/2025 | 1 | 2 | E-004 | N | 10348 | 4017 | 3866 | 9 7/8 | 62.8 | TRC-110 | VAM SLIJ-II | P | 19 | 19 | 0 | 0 | 6.74 | 3 | 2.1343 | 71.1445 | 0.375 | 233.5733 | 30 | 0 | 2.3 | 0.7 | 23.3333 | 0.16567 | 5.5222 | 87.59 | 57.38 | 0 | 0 | 2.1343 | 2.3 | 76.67% | 92.8% | 100% | 71.14% | [9 empty] | 0.083333 | [12 empty] | 0.36667 | [10 empty] | 0.16667 |  |  | 0.083333 |  | 5
30/01/2025 | 1 | 2 | E-003 | N | 18008 | 4087 | 3975 | 9 5/8 | 53.5 | VM 110 HCSS-D | VAM HTTC | P | 22 | 20 | 2 | 9.0909 | 10.34 | 8 | 3.4467 | 43.0833 | 1 | 203.2 | 80 | 0.88889 | 3.75 | 4.25 | 53.125 | -0.041333 | -0.51667 | 203.2 | 90 | 0.34467 | 4.3083 | 3.7913 | 3.75 | 46.88% | 101.1% | 90.91% | 43.08% | 0.5 | [21 empty] | 0.5 | [8 empty] | 3 |  |  |  |  | 0.25 |  |  | 1 | [7 empty] | 1
30/01/2025 | 1 | 2 | E-004 | N | 18008 | 4062 | 3698 | 9 5/8 | 53.5 | VM 110 HCSS-D | VAM HTTC | P | 18 | 17 | 1 | 5.5556 | 10.34 | 8 | 2.9297 | 36.6208 | 1 | 172.72 | 80 | 1.0458 | 3.35 | 4.65 | 58.125 | 0.248 | 3.1 | 172.72 | 76.5 | 0.17233 | 2.1542 | 3.102 | 3.35 | 41.88% | 92.6% | 94.44% | 36.62% | 0.5 | [21 empty] | 0.2 | 0.58333 |  | 0.25 | [5 empty] | 3 |  |  |  |  | 0.11667 |  |  | 1
30/01/2025 | 2 | 2 | E-003 | N | 18008 | 4061 | 3807 | 9 5/8 | 53.5 | VM 110 HCSS-D | VAM HTTC | P | 13 | 13 | 0 | 0 | 10.34 | 8 | 2.2403 | 28.0042 | 1 | 132.08 | 80 | 1.3675 | 3.65 | 4.35 | 54.375 | 1.4097 | 17.6208 | 132.08 | 58.5 | 0 | 0 | 2.2403 | 3.65 | 45.62% | 61.38% | 100% | 28% | 0.5 | [18 empty] | 1.5 |  |  | 0.2 | 0.8 | [7 empty] | 0.93333 |  | 0.16667 |  | 0.083333 | 0.16667
30/01/2025 | 2 | 2 | E-004 | N | 18008 | 4017 | 3866 | 9 5/8 | 53.5 | VM 110 HCSS-D | VAM HTTC | P | 12 | 4 | 8 | 66.6667 | 10.34 | 8 | 0.68933 | 8.6167 | 1 | 40.64 | 80 | 4.4444 | 2.0833 | 5.9167 | 73.9583 | 0.015333 | 0.19167 | 40.64 | 18 | 1.3787 | 17.2333 | 2.068 | 2.0833 | 26.04% | 99.26% | 33.33% | 8.617% | 0.5 | [22 empty] | 1.4167 | 4 | [14 empty] | 3 | 4 | 1
31/01/2025 | 1 | 2 | E-003 | N | 18008 | 4087 | 3975 | 9 5/8 | 53.5 | VM 110 HCSS-D | VAM HTTC | P | 14 | 12 | 2 | 14.2857 | 10.34 | 8 | 2.068 | 25.85 | 1 | 121.92 | 80 | 1.4815 | 2.3167 | 5.6833 | 71.0417 | -0.096 | -1.2 | 121.92 | 54 | 0.34467 | 4.3083 | 2.4127 | 2.3167 | 28.96% | 104.1% | 85.71% | 25.85% | 0.5 | [5 empty] | 2.5833 | [15 empty] | 0.25 |  | 0.41667 | [6 empty] | 1.5833 |  | 0.16667 |  |  | 0.18333 | [7 empty] | 2
31/01/2025 | 1 | 2 | E-004 | N | 18008 | 4062 | 3698 | 9 5/8 | 53.5 | VM 110 HCSS-D | VAM HTTC | P | 4 | 0 | 4 | 100 | 10.34 | 8 | 0 | 0 | 1 | 0 | 80 | 0 | 0.66667 | 7.3333 | 91.6667 | -0.022667 | -0.28334 | 0 | 0 | 0.68933 | 8.6167 | 0.68933 | 0.66667 | 8.333% | 103.4% | 0% | 0% | [6 empty] | 2.1667 | [17 empty] | 1.25 |  | 3.9167 | [12 empty] | 4
31/01/2025 | 2 | 2 | E-003 | N | 18008 | 4061 | 3807 | 9 5/8 | 53.5 | VM 110 HCSS-D | VAM HTTC | P | 14 | 14 | 0 | 0 | 10.34 | 8 | 2.4127 | 30.1583 | 1 | 142.24 | 80 | 0 | 2.8333 | 5.1667 | 64.5833 | 0.42067 | 5.2583 | 142.24 | 63 | 0 | 0 | 2.4127 | 2.8333 | 35.42% | 85.15% | 100% | 30.16% | 0.5 | [12 empty] | 0.46667 | 0.5 | [7 empty] | 0.23333 |  | 0.58333 | [6 empty] | 2.7167 |  |  |  |  | 0.16667
31/01/2025 | 2 | 2 | E-004 | N | 18008 | 4017 | 3866 | 9 5/8 | 53.5 | VM 110 HCSS-D | VAM HTTC | P | 14 | 12 | 2 | 14.2857 | 10.34 | 8 | 2.068 | 25.85 | 1 | 121.92 | 80 | 0 | 2.3667 | 5.6333 | 70.4167 | -0.046 | -0.575 | 121.92 | 54 | 0.34467 | 4.3083 | 2.4127 | 2.3667 | 29.58% | 101.9% | 85.71% | 25.85% | 0.5 | [21 empty] | 0.16667 |  | 3 | [6 empty] | 1.6667 |  |  |  |  | 0.3 |  |  | 1 |  |  |  |  | 1
01/02/2025 | 1 | 2 | E-003 | N | 18008 | 4087 | 3807 | 9 5/8 | 53.5 | VM 110 HCSS-D | VAM HTTC | P | 15 | 14 | 1 | 6.6667 | 10.34 | 8 | 2.4127 | 30.1583 | 1 | 142.24 | 80 | 1.2698 | 2.6333 | 5.3667 | 67.0833 | 0.048333 | 0.60416 | 142.24 | 63 | 0.17233 | 2.1542 | 2.585 | 2.6333 | 32.92% | 98.16% | 93.33% | 30.16% | [6 empty] | 2.9167 | [15 empty] | 0.33333 | [8 empty] | 1.75 |  | 0.16667 |  |  | 0.2 |  |  | 1
01/02/2025 | 1 | 2 | E-004 | N | 18008 | 4062 | 3698 | 9 5/8 | 53.5 | VM 110 HCSS-D | VAM HTTC | P | 13 | 11 | 2 | 15.3846 | 10.34 | 8 | 1.8957 | 23.6958 | 1 | 111.76 | 80 | 1.6162 | 2.3333 | 5.6667 | 70.8333 | 0.093 | 1.1625 | 111.76 | 49.5 | 0.34467 | 4.3083 | 2.2403 | 2.3333 | 29.17% | 96.01% | 84.62% | 23.7% | [6 empty] | 3 | [15 empty] | 0.16667 |  |  | 0.25 | [5 empty] | 2 |  |  |  |  | 0.25 |  |  |  |  | 2
01/02/2025 | 2 | 2 | E-003 | N | 18008 | 4124 | 3875 | 9 5/8 | 53.5 | VM 110 HCSS-D | VAM HTTC | P | 8 | 8 | 0 | 0 | 10.34 | 4 | 1.3787 | 34.4667 | 0.5 | 162.56 | 32 | 0.88889 | 1.55 | 2.45 | 61.25 | 0.17133 | 4.2833 | 81.28 | 36 | 0 | 0 | 1.3787 | 1.55 | 38.75% | 88.95% | 100% | 34.47% | [7 empty] | 0.5 | [14 empty] | 0.16667 |  |  | 0.16667 | [5 empty] | 1.5 |  |  |  |  | 0.11667
01/02/2025 | 2 | 2 | E-004 | N | 18008 | 4017 | 3866 | 9 5/8 | 53.5 | VM 110 HCSS-D | VAM HTTC | P | 19 | 16 | 3 | 15.7895 | 10.34 | 8 | 2.7573 | 34.4667 | 1 | 162.56 | 64 | 0.88889 | 3.45 | 4.55 | 56.875 | 0.17567 | 2.1958 | 162.56 | 72 | 0.517 | 6.4625 | 3.2743 | 3.45 | 43.12% | 94.91% | 84.21% | 34.47% | 0.5 | [21 empty] | 0.25 |  |  |  |  | 0.66667 |  |  |  | 2.75 |  |  |  |  | 0.38333 |  |  | 2 | [5 empty] | 1
01/02/2025 | 2A | 2 | E-003 | N | 18008 | 4005 | 3975 | 9 5/8 | 53.5 | VM 110 HCSS-D | VAM HTTC | P | 8 | 7 | 1 | 12.5 | 10.34 | 4 | 1.2063 | 30.1583 | 0.5 | 142.24 | 32 | 1.0159 | 1.6333 | 2.3667 | 59.1667 | 0.25467 | 6.3667 | 71.12 | 31.5 | 0.17233 | 4.3083 | 1.3787 | 1.6333 | 40.83% | 84.41% | 87.5% | 30.16% | 0.5 | [21 empty] | 0.16667 |  |  | 0.066667 | [5 empty] | 1.5333 |  |  |  |  | 0.1 |  |  | 1
04/02/2025 | 1 | 2 | E-003 | N | 18008 | 4061 | 3975 | 9 5/8 | 53.5 | VM 110 HCSS-D | VAM HTTC | P | 22 | 21 | 1 | 4.5455 | 10.34 | 8 | 3.619 | 45.2375 | 1 | 213.36 | 80 | 0.84656 | 4 | 4 | 50 | 0.20867 | 2.6083 | 213.36 | 94.5 | 0.17233 | 2.1542 | 3.7913 | 4 | 50% | 94.78% | 95.45% | 45.24% | 0.5 | [8 empty] | 0.53333 | [12 empty] | 0.36667 | [8 empty] | 2.15 |  | 0.25 |  |  | 0.2 | [6 empty] | 1
04/02/2025 | 1 | 2 | E-004 | N | 18008 | 4017 | 3866 | 9 5/8 | 53.5 | VM 110 HCSS-D | VAM HTTC | P | 18 | 17 | 1 | 5.5556 | 10.34 | 8 | 2.9297 | 36.6208 | 1 | 172.72 | 80 | 1.0458 | 3.4167 | 4.5833 | 57.2917 | 0.31467 | 3.9333 | 172.72 | 76.5 | 0.17233 | 2.1542 | 3.102 | 3.4167 | 42.71% | 90.79% | 94.44% | 36.62% | 0.5 | [20 empty] | 1 | 0.28333 | [7 empty] | 1 | 1.25 |  | 0.25 |  |  | 0.3 |  |  | 1
04/02/2025 | 2 | 2 | E-003 | N | 18008 | 4087 | 3807 | 9 5/8 | 53.5 | VM 110 HCSS-D | VAM HTTC | P | 11 | 10 | 1 | 9.0909 | 10.34 | 8 | 1.7233 | 21.5417 | 1 | 101.6 | 80 | 1.7778 | 2.2167 | 5.7833 | 72.2917 | 0.321 | 4.0125 | 101.6 | 45 | 0.17233 | 2.1542 | 1.8957 | 2.2167 | 27.71% | 85.52% | 90.91% | 21.54% | [20 empty] | 3.5 |  | 0.13333 | [8 empty] | 1.3333 |  | 0.66667 |  |  | 0.15 | [6 empty] | 1
04/02/2025 | 2 | 2 | E-004 | N | 18008 | 4124 | 3698 | 9 5/8 | 53.5 | VM 110 HCSS-D | VAM HTTC | P | 17 | 16 | 1 | 5.8824 | 10.34 | 8 | 2.7573 | 34.4667 | 1 | 162.56 | 80 | 1.1111 | 2.9167 | 5.0833 | 63.5417 | -0.013 | -0.1625 | 162.56 | 72 | 0.17233 | 2.1542 | 2.9297 | 2.9167 | 36.46% | 100.4% | 94.12% | 34.47% | 0.5 | [19 empty] | 1.4167 |  | 0.33333 |  |  | 0.33333 |  |  |  |  | 0.66667 | 1.1667 |  | 0.5 |  |  | 0.16667 | [5 empty] | 1
06/02/2025 | 1 | 2 | E-003 | N | 18008 | 4061 | 3975 | 9 5/8 | 53.5 | VM 110 HCSS-D | VAM HTTC | P | 17 | 14 | 3 | 17.6471 | 10.34 | 7.5833 | 2.4127 | 31.8154 | 0.94792 | 150.0554 | 68.25 | 1.0833 | 3.1667 | 4.4167 | 58.2418 | 0.237 | 3.1253 | 142.24 | 63 | 0.517 | 6.8176 | 2.9297 | 3.1667 | 41.76% | 92.52% | 82.35% | 31.82% | 0.5 | [21 empty] | 0.28333 | [8 empty] | 1.6333 |  | 0.16667 | 1.5833 | 0.083333 | 0.16667 | 0.41667 | [10 empty] | 3
06/02/2025 | 1 | 2 | E-004 | N | 18008 | 4017 | 3866 | 9 5/8 | 53.5 | VM 110 HCSS-D | VAM HTTC | P | 8 | 4 | 4 | 50 | 10.34 | 3.9833 | 0.68933 | 17.3054 | 0.49792 | 81.6201 | 35.85 | 1.9917 | 1.8833 | 2.1 | 52.7197 | 0.50467 | 12.6694 | 40.64 | 18 | 0.68933 | 17.3054 | 1.3787 | 1.8833 | 47.28% | 73.2% | 50% | 17.31% | [9 empty] | 0.16667 |  | 1.5 | [10 empty] | 0.13333 | [8 empty] | 0.3 | [5 empty] | 4.0167 |  | 2 |  |  |  |  | 2
06/02/2025 | 2 | 2 | E-003 | N | 18008 | 4087 | 3807 | 9 5/8 | 53.5 | VM 110 HCSS-D | VAM HTTC | P | 21 | 19 | 2 | 9.5238 | 10.34 | 8 | 3.2743 | 40.9292 | 1 | 193.04 | 80 | 0.93567 | 3.6167 | 4.3833 | 54.7917 | -0.0023333 | -0.029167 | 193.04 | 85.5 | 0.34467 | 4.3083 | 3.619 | 3.6167 | 45.21% | 100.1% | 90.48% | 40.93% | 0.5 | [21 empty] | 0.5 | [8 empty] | 3 |  | 0.16667 |  |  | 0.21667 | [11 empty] | 2
06/02/2025 | 2 | 2 | E-004 | N | 18008 | 4124 | 3698 | 9 5/8 | 53.5 | VM 110 HCSS-D | VAM HTTC | P | 20 | 20 | 0 | 0 | 10.34 | 8 | 3.4467 | 43.0833 | 1 | 203.2 | 80 | 0.88889 | 3.8333 | 4.1667 | 52.0833 | 0.38667 | 4.8333 | 203.2 | 90 | 0 | 0 | 3.4467 | 3.8333 | 47.92% | 89.91% | 100% | 43.08% | 0.5 | [21 empty] | 0.33333 |  |  | 0.41667 | [5 empty] | 2.4167 |  | 0.16667 |  | 0.083333 | 0.25
07/02/2025 | 1 | 2 | E-003 | N | 18008 | 4061 | 3975 | 9 5/8 | 53.5 | VM 110 HCSS-D | VAM HTTC | P | 23 | 19 | 4 | 17.3913 | 10.34 | 8 | 3.2743 | 40.9292 | 1 | 193.04 | 80 | 0.93567 | 4.2667 | 3.7333 | 46.6667 | 0.303 | 3.7875 | 193.04 | 85.5 | 0.68933 | 8.6167 | 3.9637 | 4.2667 | 53.33% | 92.9% | 82.61% | 40.93% | 0.5 | [15 empty] | 0.38333 | [5 empty] | 0.3 |  |  | 0.5 | [5 empty] | 1.6 |  | 0.16667 |  | 0.083333 | 0.2 |  |  |  |  | 3 |  | 1
07/02/2025 | 1 | 2 | E-004 | N | 18008 | 4017 | 3866 | 9 5/8 | 53.5 | VM 110 HCSS-D | VAM HTTC | P | 22 | 21 | 1 | 4.5455 | 10.34 | 8 | 3.619 | 45.2375 | 1 | 213.36 | 80 | 0.84656 | 3.6333 | 4.3667 | 54.5833 | -0.158 | -1.975 | 213.36 | 94.5 | 0.17233 | 2.1542 | 3.7913 | 3.6333 | 45.42% | 104.3% | 95.45% | 45.24% | 0.5 | [8 empty] | 0.25 | [12 empty] | 0.36667 | [8 empty] | 2.75 |  | 0.16667 |  | 0.083333 | 0.25 | [8 empty] | 1
07/02/2025 | 2 | 2 | E-003 | N | 18008 | 4087 | 3807 | 9 5/8 | 53.5 | VM 110 HCSS-D | VAM HTTC | P | 18 | 18 | 0 | 0 | 10.34 | 8 | 3.102 | 38.775 | 1 | 182.88 | 72 | 0.88889 | 3.5333 | 4.4667 | 55.8333 | 0.43133 | 5.3917 | 182.88 | 81 | 0 | 0 | 3.102 | 3.5333 | 44.17% | 87.79% | 100% | 38.77% | 0.5 | [21 empty] | 0.5 | [8 empty] | 2.8333 |  | 0.41667 |  |  | 0.21667
07/02/2025 | 2 | 2 | E-004 | N | 18008 | 4124 | 3698 | 9 5/8 | 53.5 | VM 110 HCSS-D | VAM HTTC | P | 20 | 20 | 0 | 0 | 10.34 | 8 | 3.4467 | 43.0833 | 1 | 203.2 | 72 | 0.8 | 3.8333 | 4.1667 | 52.0833 | 0.38667 | 4.8333 | 203.2 | 90 | 0 | 0 | 3.4467 | 3.8333 | 47.92% | 89.91% | 100% | 43.08% | 0.5 | [21 empty] | 0.33333 |  |  | 0.33333 | [5 empty] | 2.25 |  | 0.5 |  |  | 0.25
08/02/2025 | 1 | 2 | E-003 | N | 18008 | 4061 | 3975 | 9 5/8 | 53.5 | VM 110 HCSS-D | VAM HTTC | P | 23 | 23 | 0 | 0 | 10.34 | 8 | 3.9637 | 49.5458 | 1 | 233.68 | 80 | 0 | 3.9167 | 4.0833 | 51.0417 | -0.047 | -0.58751 | 233.68 | 103.5 | 0 | 0 | 3.9637 | 3.9167 | 48.96% | 101.2% | 100% | 49.55% | 0.5 | [18 empty] | 0.53333 |  |  | 0.33333 | [8 empty] | 2.2167 |  | 0.16667 |  | 0.083333 | 0.25
08/02/2025 | 1 | 2 | E-004 | N | 18008 | 4017 | 3866 | 9 5/8 | 53.5 | VM 110 HCSS-D | VAM HTTC | P | 24 | 24 | 0 | 0 | 10.34 | 8 | 4.136 | 51.7 | 1 | 243.84 | 80 | 0 | 4.8167 | 3.1833 | 39.7917 | 0.68067 | 8.5083 | 243.84 | 108 | 0 | 0 | 4.136 | 4.8167 | 60.21% | 85.87% | 100% | 51.7% | 0.5 | [21 empty] | 0.4 | [8 empty] | 1.7667 |  | 0.16667 |  | 0.083333 | 0.26667
08/02/2025 | 2 | 2 | E-003 | N | 18008 | 4087 | 3807 | 9 5/8 | 53.5 | VM 110 HCSS-D | VAM HTTC | P | 21 | 21 | 0 | 0 | 10.34 | 8 | 3.619 | 45.2375 | 1 | 213.36 | 72 | 0.7619 | 4 | 4 | 50 | 0.381 | 4.7625 | 213.36 | 94.5 | 0 | 0 | 3.619 | 4 | 50% | 90.48% | 100% | 45.24% | 0.5 | [21 empty] | 0.5 | [8 empty] | 2.5 |  | 0.25 |  |  | 0.25
08/02/2025 | 2 | 2 | E-004 | N | 18008 | 4124 | 3698 | 9 5/8 | 53.5 | VM 110 HCSS-D | VAM HTTC | P | 22 | 22 | 0 | 0 | 10.34 | 8 | 3.7913 | 47.3917 | 1 | 223.52 | 72 | 0.72727 | 4.1 | 3.9 | 48.75 | 0.30867 | 3.8583 | 223.52 | 99 | 0 | 0 | 3.7913 | 4.1 | 51.25% | 92.47% | 100% | 47.39% | 0.5 | [21 empty] | 0.36667 |  |  | 0.36667 | [5 empty] | 2.1667 |  | 0.25 |  |  | 0.25
10/02/2025 | 1 | 2 | E-003 | N | 18008 | 4087 | 3807 | 9 5/8 | 53.5 | VM 110 HCSS-D | VAM HTTC | P | 24 | 24 | 0 | 0 | 10.34 | 8 | 4.136 | 51.7 | 1 | 243.84 | 80 | 0.74074 | 4.3833 | 3.6167 | 45.2083 | 0.24733 | 3.0917 | 243.84 | 108 | 0 | 0 | 4.136 | 4.3833 | 54.79% | 94.36% | 100% | 51.7% | 0.5 | [21 empty] | 0.58333 | [8 empty] | 2 |  | 0.25 |  |  | 0.28333
10/02/2025 | 1 | 2 | E-004 | N | 18008 | 4124 | 3698 | 9 5/8 | 53.5 | VM 110 HCSS-D | VAM HTTC | P | 23 | 23 | 0 | 0 | 10.34 | 8 | 3.9637 | 49.5458 | 1 | 233.68 | 80 | 0.77295 | 4.4167 | 3.5833 | 44.7917 | 0.453 | 5.6625 | 233.68 | 103.5 | 0 | 0 | 3.9637 | 4.4167 | 55.21% | 89.74% | 100% | 49.55% | 0.5 | [21 empty] | 0.33333 |  |  | 0.33333 | [5 empty] | 1.8333 |  | 0.25 |  | 0.083333 | 0.25
10/02/2025 | 2 | 2 | E-003 | N | 18008 | 4061 | 3975 | 9 5/8 | 53.5 | VM 110 HCSS-D | VAM HTTC | P | 24 | 23 | 1 | 4.1667 | 10.34 | 8 | 3.9637 | 49.5458 | 1 | 233.68 | 80 | 0.77295 | 4.3333 | 3.6667 | 45.8333 | 0.19733 | 2.4667 | 233.68 | 103.5 | 0.17233 | 2.1542 | 4.136 | 4.3333 | 54.17% | 95.45% | 95.83% | 49.55% | 0.5 | [21 empty] | 0.33333 | [8 empty] | 2.5 |  |  |  |  | 0.33333 |  |  | 1
10/02/2025 | 2 | 2 | E-004 | N | 18008 | 4017 | 3866 | 9 5/8 | 53.5 | VM 110 HCSS-D | VAM HTTC | P | 23 | 20 | 3 | 13.0435 | 10.34 | 8 | 3.4467 | 43.0833 | 1 | 203.2 | 80 | 0.88889 | 3.9667 | 4.0333 | 50.4167 | 0.003 | 0.0375 | 203.2 | 90 | 0.517 | 6.4625 | 3.9637 | 3.9667 | 49.58% | 99.92% | 86.96% | 43.08% | 0.5 | [21 empty] | 0.38333 | [6 empty] | 0.25 |  | 2.6167 |  |  |  |  | 0.28333 |  |  | 1 |  | 1 |  |  | 1
11/02/2025 | 1 | 2 | E-003 | N | 18008 | 4087 | 3807 | 9 5/8 | 53.5 | VM 110 HCSS-D | VAM HTTC | P | 20 | 18 | 2 | 10 | 10.34 | 8 | 3.102 | 38.775 | 1 | 182.88 | 80 | 0.98765 | 3.2833 | 4.7167 | 58.9583 | -0.16333 | -2.0417 | 182.88 | 81 | 0.34467 | 4.3083 | 3.4467 | 3.2833 | 41.04% | 105% | 90% | 38.77% | 0.5 | [21 empty] | 0.33333 | [8 empty] | 2.3333 | 1.1667 | 0.16667 |  |  | 0.21667 |  |  | 1 | [8 empty] | 1
11/02/2025 | 1 | 2 | E-004 | N | 18008 | 4124 | 3698 | 9 5/8 | 53.5 | VM 110 HCSS-D | VAM HTTC | P | 20 | 18 | 2 | 10 | 10.34 | 8 | 3.102 | 38.775 | 1 | 182.88 | 80 | 0.98765 | 3.5 | 4.5 | 56.25 | 0.053333 | 0.66666 | 182.88 | 81 | 0.34467 | 4.3083 | 3.4467 | 3.5 | 43.75% | 98.48% | 90% | 38.77% | 0.5 | [21 empty] | 0.33333 |  |  | 0.33333 | [5 empty] | 2 | 1 | 0.16667 |  |  | 0.16667 |  |  | 2
11/02/2025 | 2 | 2 | E-003 | N | 18008 | 4061 | 3975 | 9 5/8 | 53.5 | VM 110 HCSS-D | VAM HTTC | P | 23 | 21 | 2 | 8.6957 | 10.34 | 8 | 3.619 | 45.2375 | 1 | 213.36 | 80 | 0 | 4.1667 | 3.8333 | 47.9167 | 0.203 | 2.5375 | 213.36 | 94.5 | 0.34467 | 4.3083 | 3.9637 | 4.1667 | 52.08% | 95.13% | 91.3% | 45.24% | 0.5 | [17 empty] | 0.36667 | 0.28333 |  |  | 0.25 | [8 empty] | 2.1833 |  |  |  |  | 0.25 |  |  |  |  | 1 | [6 empty] | 1
11/02/2025 | 2 | 2 | E-004 | N | 18008 | 4017 | 3866 | 9 5/8 | 53.5 | VM 110 HCSS-D | VAM HTTC | P | 23 | 20 | 3 | 13.0435 | 10.34 | 8 | 3.4467 | 43.0833 | 1 | 203.2 | 80 | 0 | 4.05 | 3.95 | 49.375 | 0.086333 | 1.0792 | 203.2 | 90 | 0.517 | 6.4625 | 3.9637 | 4.05 | 50.62% | 97.87% | 86.96% | 43.08% | 0.5 | [8 empty] | 0.25 | [12 empty] | 0.61667 | [8 empty] | 2.3 |  |  |  |  | 0.28333 | [7 empty] | 2 |  |  |  |  | 1
12/02/2025 | 1 | 2 | E-003 | N | 18008 | 4087 | 3807 | 9 5/8 | 53.5 | VM 110 HCSS-D | VAM HTTC | P | 10 | 8 | 2 | 20 | 10.34 | 8 | 1.3787 | 17.2333 | 1 | 81.28 | 80 | 2.2222 | 1.6 | 6.4 | 80 | -0.12333 | -1.5417 | 81.28 | 36 | 0.34467 | 4.3083 | 1.7233 | 1.6 | 20% | 107.7% | 80% | 17.23% | 0.5 | [14 empty] | 2.8333 | [6 empty] | 0.25 | [7 empty] | 1.3333 | 1.1667 |  | 0.16667 |  |  | 0.15 | [6 empty] | 1 |  |  |  |  | 1
12/02/2025 | 1 | 2 | E-004 | N | 18008 | 4124 | 3698 | 9 5/8 | 53.5 | VM 110 HCSS-D | VAM HTTC | P | 23 | 21 | 2 | 8.6957 | 10.34 | 8 | 3.619 | 45.2375 | 1 | 213.36 | 80 | 0.84656 | 4 | 4 | 50 | 0.036333 | 0.45417 | 213.36 | 94.5 | 0.34467 | 4.3083 | 3.9637 | 4 | 50% | 99.09% | 91.3% | 45.24% | 0.5 | [21 empty] | 0.33333 |  |  | 0.5 | [5 empty] | 2.3333 |  |  |  |  | 0.33333 |  |  |  |  | 2
12/02/2025 | 2 | 2 | E-003 | N | 18008 | 4061 | 3975 | 9 5/8 | 53.5 | VM 110 HCSS-D | VAM HTTC | P | 23 | 22 | 1 | 4.3478 | 10.34 | 8 | 3.7913 | 47.3917 | 1 | 223.52 | 80 | 0 | 4.1667 | 3.8333 | 47.9167 | 0.203 | 2.5375 | 223.52 | 99 | 0.17233 | 2.1542 | 3.9637 | 4.1667 | 52.08% | 95.13% | 95.65% | 47.39% | 0.5 | [16 empty] | 0.2 |  |  |  |  | 0.38333 | [5 empty] | 0.25 |  |  | 2.2167 |  |  |  |  | 0.28333 | [14 empty] | 1
12/02/2025 | 2 | 2 | E-004 | N | 18008 | 4017 | 3866 | 9 5/8 | 53.5 | VM 110 HCSS-D | VAM HTTC | P | 24 | 21 | 3 | 12.5 | 10.34 | 8 | 3.619 | 45.2375 | 1 | 213.36 | 80 | 0 | 4.3167 | 3.6833 | 46.0417 | 0.18067 | 2.2583 | 213.36 | 94.5 | 0.517 | 6.4625 | 4.136 | 4.3167 | 53.96% | 95.81% | 87.5% | 45.24% | 0.5 | [7 empty] | 0.25 | [13 empty] | 0.41667 | [8 empty] | 2.2333 |  |  |  |  | 0.28333 |  |  |  |  | 1 |  |  |  | 1 | [5 empty] | 1
13/02/2025 | 1 | 2 | E-003 | N | 18008 | 4087 | 3807 | 9 5/8 | 53.5 | VM 110 HCSS-D | VAM HTTC | P | 23 | 22 | 1 | 4.3478 | 10.34 | 8 | 3.7913 | 47.3917 | 1 | 223.52 | 80 | 0.80808 | 4 | 4 | 50 | 0.036333 | 0.45417 | 223.52 | 99 | 0.17233 | 2.1542 | 3.9637 | 4 | 50% | 99.09% | 95.65% | 47.39% | 0.5 | [21 empty] | 0.41667 | [7 empty] | 0.33333 | 2.3333 |  | 0.16667 |  |  | 0.25 | [11 empty] | 1
13/02/2025 | 1 | 2 | E-004 | N | 18008 | 4124 | 3698 | 9 5/8 | 53.5 | VM 110 HCSS-D | VAM HTTC | P | 23 | 22 | 1 | 4.3478 | 10.34 | 8 | 3.7913 | 47.3917 | 1 | 223.52 | 80 | 0.80808 | 4.1333 | 3.8667 | 48.3333 | 0.16967 | 2.1208 | 223.52 | 99 | 0.17233 | 2.1542 | 3.9637 | 4.1333 | 51.67% | 95.9% | 95.65% | 47.39% | 0.5 | [21 empty] | 0.5 |  |  | 0.33333 | [5 empty] | 2.3333 |  |  |  |  | 0.2 | [11 empty] | 1
13/02/2025 | 2 | 2 | E-003 | N | 18008 | 4061 | 3975 | 9 5/8 | 53.5 | VM 110 HCSS-D | VAM HTTC | P | 24 | 24 | 0 | 0 | 10.34 | 8 | 4.136 | 51.7 | 1 | 243.84 | 80 | 0 | 4.3833 | 3.6167 | 45.2083 | 0.24733 | 3.0917 | 243.84 | 108 | 0 | 0 | 4.136 | 4.3833 | 54.79% | 94.36% | 100% | 51.7% | 0.5 | [21 empty] | 0.35 | [8 empty] | 2.45 |  |  |  |  | 0.31667
13/02/2025 | 2 | 2 | E-004 | N | 18008 | 4017 | 3866 | 9 5/8 | 53.5 | VM 110 HCSS-D | VAM HTTC | P | 24 | 24 | 0 | 0 | 10.34 | 8 | 4.136 | 51.7 | 1 | 243.84 | 80 | 0 | 4.5667 | 3.4333 | 42.9167 | 0.43067 | 5.3833 | 243.84 | 108 | 0 | 0 | 4.136 | 4.5667 | 57.08% | 90.57% | 100% | 51.7% | 0.5 | [8 empty] | 0.25 | [12 empty] | 0.41667 | [8 empty] | 1.9333 |  |  |  |  | 0.33333
14/02/2025 | 1 | 2 | E-003 | N | 18008 | 4087 | 3807 | 9 5/8 | 53.5 | VM 110 HCSS-D | VAM HTTC | P | 22 | 22 | 0 | 0 | 10.34 | 8 | 3.7913 | 47.3917 | 1 | 223.52 | 80 | 0.80808 | 4.2833 | 3.7167 | 46.4583 | 0.492 | 6.15 | 223.52 | 99 | 0 | 0 | 3.7913 | 4.2833 | 53.54% | 88.51% | 100% | 47.39% | 0.5 | [16 empty] | 0.16667 |  |  |  |  | 0.5 | [8 empty] | 2.1667 |  | 0.16667 |  |  | 0.21667
14/02/2025 | 1 | 2 | E-004 | N | 18008 | 4124 | 3698 | 9 5/8 | 53.5 | VM 110 HCSS-D | VAM HTTC | P | 23 | 21 | 2 | 8.6957 | 10.34 | 8 | 3.619 | 45.2375 | 1 | 213.36 | 80 | 0.84656 | 4 | 4 | 50 | 0.036333 | 0.45417 | 213.36 | 94.5 | 0.34467 | 4.3083 | 3.9637 | 4 | 50% | 99.09% | 91.3% | 45.24% | 0.5 | [21 empty] | 0.5 |  |  | 0.33333 | [5 empty] | 2.1667 |  | 0.16667 |  | 0.083333 | 0.25 | [14 empty] | 2
14/01/2025 | 2 | 2 | E-003 | N | 10348 | 4189 | 3975 | 9 7/8 | 62.8 | TRC-110 | VAM SLIJ-II | P | 34 | 34 | 0 | 0 | 6.74 | 5 | 3.8193 | 76.3867 | 0.625 | 250.784 | 50 | 0.48695 | 4.2 | 0.8 | 16 | 0.38067 | 7.6133 | 156.74 | 102.68 | 0 | 0 | 3.8193 | 4.2 | 84% | 90.94% | 100% | 76.39%
14/01/2025 | 2 | 2 | E-004 | N | 10348 | 3733 | 4161 | 9 7/8 | 62.8 | TRC-110 | VAM SLIJ-II | P | 27 | 27 | 0 | 0 | 6.74 | 4.25 | 3.033 | 71.3647 | 0.53125 | 234.2965 | 42.5 | 0.52122 | 3.1667 | 1.0833 | 25.4902 | 0.13367 | 3.1451 | 124.47 | 81.54 | 0 | 0 | 3.033 | 3.1667 | 74.51% | 95.78% | 100% | 71.36%
15/01/2025 | 2 | 2 | E-003 | N | 10334 | 4189 | 3975 | 9 7/8 | 62.8 | TAC-140 | VAM SLIJ-II | P | 1 | 1 | 0 | 0 | 8.85 | 0.16667 | 0.1475 | 88.4998 | 0.020833 | 257.7595 | 1.6667 | 0.45788 | 0.15 | 0.016667 | 10 | 0.0025003 | 1.5002 | 5.37 | 3.64 | 0 | 0 | 0.1475 | 0.15 | 90% | 98.33% | 100% | 88.5%
15/01/2025 | 2 | 2 | E-004 | N | 10334 | 4062 | 4161 | 9 7/8 | 62.8 | TAC-140 | VAM SLIJ-II | P | 1 | 1 | 0 | 0 | 8.85 | 0.16667 | 0.1475 | 88.5 | 0.020833 | 257.7599 | 1.6667 | 0.45788 | 0.16667 | 0 | 0 | 0.019167 | 11.5 | 5.37 | 3.64 | 0 | 0 | 0.1475 | 0.16667 | 100% | 88.5% | 100% | 88.5%
15/01/2025 | 1 | 2 | E-003 | N | 10348 | 4061 | 4103 | 9 7/8 | 62.8 | TRC-110 | VAM SLIJ-II | P | 51 | 51 | 0 | 0 | 6.74 | 8 | 5.729 | 71.6125 | 1 | 235.11 | 80 | 0.51941 | 6.0167 | 1.9833 | 24.7917 | 0.28767 | 3.5958 | 235.11 | 154.02 | 0 | 0 | 5.729 | 6.0167 | 75.21% | 95.22% | 100% | 71.61%
15/01/2025 | 1 | 2 | E-004 | N | 10348 | 4017 | 3866 | 9 7/8 | 62.8 | TRC-110 | VAM SLIJ-II | P | 50 | 47 | 3 | 6 | 6.74 | 8 | 5.2797 | 65.9958 | 1 | 216.67 | 80 | 0.56362 | 5.9167 | 2.0833 | 26.0417 | 0.3 | 3.75 | 216.67 | 141.94 | 0.337 | 4.2125 | 5.6167 | 5.9167 | 73.96% | 94.93% | 94% | 66%
15/01/2025 | 2 | 2 | E-003 | N | 10348 | 4189 | 3975 | 9 7/8 | 62.8 | TRC-110 | VAM SLIJ-II | P | 36 | 36 | 0 | 0 | 6.74 | 6.3333 | 4.044 | 63.8526 | 0.79167 | 209.6337 | 63.3333 | 0.58254 | 4.15 | 2.1833 | 34.4737 | 0.106 | 1.6737 | 165.96 | 108.72 | 0 | 0 | 4.044 | 4.15 | 65.53% | 97.45% | 100% | 63.85%
15/01/2025 | 2 | 2 | E-004 | N | 10348 | 4062 | 4161 | 9 7/8 | 62.8 | TRC-110 | VAM SLIJ-II | P | 49 | 48 | 1 | 2.0408 | 6.74 | 7.8333 | 5.392 | 68.8341 | 0.97917 | 225.9881 | 78.3333 | 0.54038 | 5.7833 | 2.05 | 26.1702 | 0.279 | 3.5617 | 221.28 | 144.96 | 0.11233 | 1.434 | 5.5043 | 5.7833 | 73.83% | 95.18% | 97.96% | 68.83%
21/01/2025 | 1 | 2 | E-003 | N | 10335 | 4061 | 3698 | 9 5/8 | 53.5 | TRC-95 | VAM SLIJ-II | P | 28 | 28 | 0 | 0 | 5.902 | 4 | 2.7543 | 68.8567 | 0.5 | 224.56 | 40 | 0.56243 | 3.3333 | 0.66667 | 16.6667 | 0.57907 | 14.4767 | 112.28 | 71.12 | 0 | 0 | 2.7543 | 3.3333 | 83.33% | 82.63% | 100% | 68.86%
21/01/2025 | 1 | 2 | E-004 | N | 10335 | 4017 | 3866 | 9 5/8 | 53.5 | TRC-95 | VAM SLIJ-II | P | 28 | 28 | 0 | 0 | 5.902 | 3.8333 | 2.7543 | 71.8504 | 0.47917 | 234.3235 | 38.3333 | 0.539 | 2.8333 | 1 | 26.087 | 0.079067 | 2.0626 | 112.28 | 71.12 | 0 | 0 | 2.7543 | 2.8333 | 73.91% | 97.21% | 100% | 71.85%
21/01/2025 | 1 | 2 | E-004 | N | 10358 | 4017 | 3866 | 9 5/8 | 53.5 | TAC-140 | VAM SLIJ-II | P | 1 | 1 | 0 | 0 | 8.4 | 0.16667 | 0.14 | 84 | 0.020833 | 285.1199 | 1.6667 | 0.40552 | 0.16667 | 0 | 0 | 0.026667 | 16 | 5.94 | 4.11 | 0 | 0 | 0.14 | 0.16667 | 100% | 84% | 100% | 84%
22/01/2025 | 1 | 2 | E-003 | N | 10568 | 4061 | 3698 | 7 5/8 | 39 | TRC-95 | VAM SLIJ-II | P | 17 | 17 | 0 | 0 | 5.48 | 2 | 1.5527 | 77.6333 | 0.25 | 215.56 | 20 | 0 | 1.5833 | 0.41667 | 20.8333 | 0.030667 | 1.5333 | 53.89 | 36.38 | 0 | 0 | 1.5527 | 1.5833 | 79.17% | 98.06% | 100% | 77.63%
22/01/2025 | 1 | 2 | E-004 | N | 10568 | 4017 | 3866 | 7 5/8 | 39 | TRC-95 | VAM SLIJ-II | P | 17 | 17 | 0 | 0 | 5.48 | 2.1667 | 1.5527 | 71.6616 | 0.27083 | 198.9785 | 21.6667 | 0 | 1.6 | 0.56667 | 26.1538 | 0.047333 | 2.1846 | 53.89 | 36.38 | 0 | 0 | 1.5527 | 1.6 | 73.85% | 97.04% | 100% | 71.66%
27/01/2025 | 1 | 2 | E-003 | N | 10337 | 4189 | 4161 | 9 5/8 | 53.5 | TRC-110 | VAM SLIJ-II | P | 16 | 16 | 0 | 0 | 6.85 | 2.3333 | 1.8267 | 78.2857 | 0.29167 | 238.6286 | 23.3333 | 0 | 1.8333 | 0.5 | 21.4286 | 0.0066669 | 0.28572 | 69.6 | 45.12 | 0 | 0 | 1.8267 | 1.8333 | 78.57% | 99.64% | 100% | 78.29%
27/01/2025 | 1 | 2 | E-004 | N | 10337 | 3999 | 3807 | 9 5/8 | 53.5 | TRC-110 | VAM SLIJ-II | P | 16 | 16 | 0 | 0 | 6.85 | 2.3333 | 1.8267 | 78.2857 | 0.29167 | 238.6286 | 23.3333 | 0 | 1.8333 | 0.5 | 21.4286 | 0.0066669 | 0.28572 | 69.6 | 45.12 | 0 | 0 | 1.8267 | 1.8333 | 78.57% | 99.64% | 100% | 78.29%
27/01/2025 | 1 | 2 | E-003 | N | 10568 | 4189 | 4161 | 7 5/8 | 39 | TRC-95 | VAM SLIJ-II | P | 7 | 7 | 0 | 0 | 5.48 | 0.66667 | 0.63933 | 95.9 | 0.083333 | 266.28 | 6.6667 | 0 | 0.63333 | 0.033333 | 5 | -0.006 | -0.9 | 22.19 | 14.98 | 0 | 0 | 0.63933 | 0.63333 | 95% | 100.9% | 100% | 95.9%
27/01/2025 | 1 | 2 | E-004 | N | 10568 | 3999 | 3807 | 7 5/8 | 39 | TRC-95 | VAM SLIJ-II | P | 7 | 7 | 0 | 0 | 5.48 | 0.83333 | 0.63933 | 76.72 | 0.10417 | 213.024 | 8.3333 | 0 | 0.66667 | 0.16667 | 20 | 0.027333 | 3.28 | 22.19 | 14.98 | 0 | 0 | 0.63933 | 0.66667 | 80% | 95.9% | 100% | 76.72%
29/01/2025 | 2 | 2 | E-003 | N | 18008 | 4061 | 3975 | 9 5/8 | 53.5 | VM 110 HCSS-D | VAM HTTC | P | 27 | 26 | 1 | 3.7037 | 10.34 | 8 | 4.4807 | 56.0083 | 1 | 264.16 | 80 | 0.68376 | 4.65 | 3.35 | 41.875 | -0.0030001 | -0.037501 | 264.16 | 117 | 0.17233 | 2.1542 | 4.653 | 4.65 | 58.13% | 100.1% | 96.3% | 56.01%
29/01/2025 | 2 | 2 | E-004 | N | 18008 | 4017 | 3866 | 9 5/8 | 53.5 | VM 110 HCSS-D | VAM HTTC | P | 24 | 24 | 0 | 0 | 10.34 | 8 | 4.136 | 51.7 | 1 | 243.84 | 80 | 0.74074 | 4.7167 | 3.2833 | 41.0417 | 0.58067 | 7.2583 | 243.84 | 108 | 0 | 0 | 4.136 | 4.7167 | 58.96% | 87.69% | 100% | 51.7%
[13 empty] | 1857 | 1770 | 87 | 4.685 |  | 552.4667 | 257.1365 | 46.5434 | 69.0583 | 196.8765 | 5449.1 | 0.80719 | 286.6333 | 265.8333 | 48.1175 | 15.1038 | 2.7339 | 13595.96 | 6750.73 | 14.393 | 2.6052 | 271.5295 | 286.6333 | 51.88% | 94.73% | 95.32% | 46.85% | 4.3442 | 0.12067 | 0.018101 | 0.051285 | 0.045252 | 0.045252 | 2.4617 | 0.090503 | 0.045252 | 0.36805 | 0.060335 | 0.27151 | 0.34693 | 0.08447 | 0.090503 | 0.51285 | 0.069386 | 0.21721 | 0.066369 | 0.70592 | 0.88995 | 0.21419 | 4.2718 | 0.62749 | 1.6743 | 0.87788 | 0.70894 | 0.12067 | 0.045252 | 0.090503 | 0.60335 | 19.4884 | 0.39218 | 1.4028 | 0.28659 | 0.15084 | 2.513 | 0.80246 | 4.6488 | 23 | 4 | 12 | 2 | 4 | 9 | 3 | 1 | 1 | 12 | 1 | 1 | 9
[23 empty] | 2724.55 | [6 empty] | 6797.98 | 3375.365 | [8 empty] | 24 | 0.66667 | 0.1 | 0.28333 | 0.25 | 0.25 | 13.6 | 0.5 | 0.25 | 2.0333 | 0.33333 | 1.5 | 1.9167 | 0.46667 | 0.5 | 2.8333 | 0.38333 | 1.2 | 0.36667 | 3.9 | 4.9167 | 1.1833 | 23.6 | 3.4667 | 9.25 | 4.85 | 3.9167 | 0.66667 | 0.25 | 0.5 | 3.3333 | 107.6667 | 2.1667 | 7.75 | 1.5833 | 0.83333 | 13.8833 | 4.4333 | 25.6833
[41 empty] | EVENTOS | TIEMPO | T-CO
[41 empty] | 2 | 78 | 39